## 门禁闸机
用例编号 | 模块 | 验证点 | 测试步骤 | 预期结果 | 测试结果 | 备注
1 | 属性 | 门禁状态 | 门禁设备上报“开启”状态，在平台-设备调试-属性页面查看门禁状态显示 | 在平台门禁状态显示为“开启”
2 |  |  | 门禁设备上报“关闭”状态，在平台-设备调试-属性页面查看门禁状态显示 | 在平台门禁状态显示为“关闭”
3 |  |  | 门禁设备上报“常开”状态，在平台-设备调试-属性页面查看门禁状态显示 | 在平台门禁状态显示为“常开”
4 |  |  | 门禁设备上报“常闭”状态，在平台-设备调试-属性页面查看门禁状态显示 | 在平台门禁状态显示为“常闭”
5 | 事件 | 告警事件 | 设备上报“非法卡开门报警”事件，在平台-设备调试-事件页面，查看事件显示 | 事件列表新增非法卡开门报警事件记录，事件各个字段内容显示正确
6 |  |  | 设备上报“失效卡开门报警”事件，在平台-设备调试-事件页面，查看事件显示 | 事件列表新增失效卡开门报警事件记录，事件各个字段内容显示正确
7 |  |  | 设备上报“门超时未关报警”事件，在平台-设备调试-事件页面，查看事件显示 | 事件列表新增门超时未关报警事件记录，事件各个字段内容显示正确
8 |  |  | 设备上报“非法入侵”事件，在平台-设备调试-事件页面，查看事件显示 | 事件列表新增非法入侵报警事件记录，事件各个字段内容显示正确
9 |  |  | 设备上报“火警报警”事件，在平台-设备调试-事件页面，查看事件显示 | 事件列表新增火警报警事件记录，事件各个字段内容显示正确
10 |  |  | 设备上报“胁迫密码开门报警”事件，在平台-设备调试-事件页面，查看事件显示 | 事件列表新增胁迫密码开门报警事件记录，事件各个字段内容显示正确
11 |  |  | 设备上报“防撬报警”事件，在平台-设备调试-事件页面，查看事件显示 | 事件列表新增防撬报警事件记录，事件各个字段内容显示正确
12 |  |  | 设备上报“其他报警”事件，在平台-设备调试-事件页面，查看事件显示 | 事件列表新增其他报警事件记录，事件各个字段内容显示正确
13 |  | 故障事件 | 设备上报故障事件，在平台-设备调试-事件页面，检查上报数据的正确性 | 事件列表新增故障事件记录，事件各个字段内容显示正确 | 不支持
14 |  | 通行事件 | 设备上报事件类型为“按钮”的通行事件，在平台-设备调试-事件页面查看事件显示 | 事件列表新增一条事件记录，事件各个字段内容显示正确
15 |  |  | 设备上报事件类型为“刷卡”的通行事件，在平台-设备调试-事件页面查看事件显示 | 事件列表新增一条事件记录，事件各个字段内容显示正确
16 |  |  | 设备上报事件类型为“密码”的通行事件，在平台-设备调试-事件页面查看事件显示 | 事件列表新增一条事件记录，事件各个字段内容显示正确
17 |  |  | 设备上报事件类型为“IC卡”的通行事件，在平台-设备调试-事件页面查看事件显示 | 事件列表新增一条事件记录，事件各个字段内容显示正确
18 |  |  | 设备上报事件类型为“指纹”的通行事件，在平台-设备调试-事件页面查看事件显示 | 事件列表新增一条事件记录，事件各个字段内容显示正确
19 |  |  | 设备上报事件类型为“蓝牙”的通行事件，在平台-设备调试-事件页面查看事件显示 | 事件列表新增一条事件记录，事件各个字段内容显示正确
20 |  |  | 设备上报事件类型为“远程”的通行事件，在平台-设备调试-事件页面查看事件显示 | 事件列表新增一条事件记录，事件各个字段内容显示正确
21 |  |  | 设备上报事件类型为“人脸”的通行事件，在平台-设备调试-事件页面查看事件显示 | 事件列表新增一条事件记录，事件各个字段内容显示正确
22 |  |  | 设备上报事件类型为“其他”的通行事件，在平台-设备调试-事件页面查看事件显示 | 事件列表新增一条事件记录，事件各个字段内容显示正确
23 |  |  | 设备上报事件类型为“二维码”的通行事件，在平台-设备调试-事件页面查看事件显示 | 事件列表新增一条事件记录，事件各个字段内容显示正确
24 |  |  | 设备上报事件类型为“离线开门”的通行事件，在平台-设备调试-事件页面查看事件显示 | 事件列表新增一条事件记录，事件各个字段内容显示正确
25 |  |  | 设备上报事件类型为“手机开门”的通行事件，在平台-设备调试-事件页面查看事件显示 | 事件列表新增一条事件记录，事件各个字段内容显示正确
26 |  |  | 设备上报开门结果为“成功”的通行事件，在平台-设备调试-事件页面查看事件显示 | 事件列表新增一条事件记录，事件各个字段内容显示正确
27 |  |  | 设备上报开门结果为“失败”的通行事件，在平台-设备调试-事件页面查看事件显示 | 事件列表新增一条事件记录，事件各个字段内容显示正确
28 |  |  | 设备上报出入类型为“出”的通行事件，在平台-设备调试-事件页面查看事件显示 | 事件列表新增一条事件记录，事件各个字段内容显示正确
29 |  |  | 设备上报触发类型为“进”的通行事件，在平台-设备调试-事件页面查看事件显示 | 事件列表新增一条事件记录，事件各个字段内容显示正确
30 | 服务 | 开门 | 输入参数填1，调用“普通”开门服务，查看输出参数显示 | 服务调用成功，输出参数各字段内容显示正确
31 |  |  | 输入参数填2，调用“常开”开门服务，查看输出参数显示 | 服务调用成功，输出参数各字段内容显示正确
32 |  | 锁门 | 调用“锁门”服务，查看输出参数显示 | 服务调用成功，输出参数各字段内容显示正确
33 |  | 增加人脸授权信息 | 正确填写输入参数，调用“增加人脸授权信息”服务，查看输出参数显示 | 服务调用成功，输出参数各字段内容显示正确 | 不支持
34 |  | 删除人脸授权信息 | 正确填写输入参数，调用“删除人脸授权信息”服务，查看输出参数显示 | 服务调用成功，输出参数各字段内容显示正确 | 不支持

## 摄像头
用例编号 | 模块 | 验证点 | 测试步骤 | 预期结果 | 测试结果 | 备注
1 | 属性 | IP地址 | 设备上报IP地址，在平台-设备调试-属性页面查看IP地址显示 | IP地址上报成功，平台显示的数据和上报的数据一致
2 |  | 本地流地址 | 设备上报本地流地址，在平台-设备调试-属性页面查看本地流地址显示 | 本地流地址上报成功，平台显示的数据和上报的数据一致
3 |  | 云端流地址 | 设备上报云端流地址，在平台-设备调试-属性页面查看云端流地址显示 | 云端流地址上报成功，平台显示的数据和上报的数据一致
4 |  | 运行状态 | 设备上报“监控中”的运行状态，在平台查看运行状态显示 | 运行状态上报成功，运行状态显示为“监控中”
5 |  |  | 设备上报“已关闭”的运行状态，在平台查看运行状态显示 | 运行状态上报成功，运行状态显示为“已关闭”
6 |  |  | 设备上报“休眠”的运行状态，在平台查看运行状态显示 | 运行状态上报成功，运行状态显示为“休眠”
7 |  | 推流状态 | 设备上报“正常推流”的推流状态，在平台查看运行状态显示 | 推流状态上报成功，推流状态显示为“正常推流”
8 |  |  | 设备上报“未推流”的推流状态，在平台查看运行状态显示 | 推流状态上报成功，推流状态显示为“未推流”
9 |  | 云台水平角度 | 设备上报云台水平角度，在平台-设备调试-属性页面查看云台水平角度显示 | 云台水平角度上报成功，平台显示的数据和上报的数据一致
10 |  | 云台垂直角度 | 设备上报云台垂直角度，在平台-设备调试-属性页面查看云台垂直角度显示 | 云台垂直角度上报成功，平台显示的数据和上报的数据一致
11 |  | 云台状态 | 设备上报“静止”的云台状态，在平台查看运行状态显示 | 云台状态上报成功，云台状态显示为“静止”
12 |  |  | 设备上报“移动”的云台状态，在平台查看运行状态显示 | 云台状态上报成功，云台状态显示为“移动”
13 | 事件 | 告警事件 | 设备上报告警事件，在平台-设备调试-事件页面，查看事件显示 | 事件列表新增告警事件记录，事件各个字段内容显示正确
14 |  | 故障事件 | 设备上报故障事件，在平台-设备调试-事件页面，查看事件显示 | 事件列表新增故障事件记录，事件各个字段内容显示正确
15 |  | 视频事件 | 设备上报等级为“高”的视频事件，在平台-设备调试-事件页面，查看事件显示 | 事件列表新增视频事件记录，事件各个字段内容显示正确
16 |  |  | 设备上报等级为“中”的视频事件，在平台-设备调试-事件页面，查看事件显示 | 事件列表新增视频事件记录，事件各个字段内容显示正确
17 |  |  | 设备上报等级为“低”的视频事件，在平台-设备调试-事件页面，查看事件显示 | 事件列表新增视频事件记录，事件各个字段内容显示正确
18 |  |  | 设备上报等级为“普通”的视频事件，在平台-设备调试-事件页面，查看事件显示 | 事件列表新增视频事件记录，事件各个字段内容显示正确
19 |  |  | 设备上报状态为“瞬时事件”的视频事件，在平台-设备调试-事件页面，查看事件显示 | 事件列表新增视频事件记录，事件各个字段内容显示正确
20 |  |  | 设备上报状态为“事件开始”的视频事件，在平台-设备调试-事件页面，查看事件显示 | 事件列表新增视频事件记录，事件各个字段内容显示正确
21 |  |  | 设备上报状态为“事件停止”的视频事件，在平台-设备调试-事件页面，查看事件显示 | 事件列表新增视频事件记录，事件各个字段内容显示正确
22 |  |  | 设备上报状态为“事件信息更新”的视频事件，在平台-设备调试-事件页面，查看事件显示 | 事件列表新增视频事件记录，事件各个字段内容显示正确
23 |  |  | 设备上报状态为“脉冲事件”的视频事件，在平台-设备调试-事件页面，查看事件显示 | 事件列表新增视频事件记录，事件各个字段内容显示正确
24 | 服务 | 抓拍 | 调用“抓拍”服务，查看输出参数显示 | 服务调用成功，输出参数各字段内容显示正确
25 |  | 开始录像 | 调用“开始录像”服务，查看输出参数显示 | 服务调用成功，输出参数各字段内容显示正确
26 |  | 结束录像 | 调用“结束路线”服务，查看输出参数显示 | 服务调用成功，输出参数各字段内容显示正确
27 |  | 设置预置位 | 正确填写输入参数，调用“设置预置位”服务，查看输出参数显示 | 服务调用成功，输出参数各字段内容显示正确
28 |  | 跳转预置位 | 正确填写输入参数调用“跳转预置位”服务，查看输出参数显示 | 服务调用成功，输出参数各字段内容显示正确
29 |  | 开始云台控制 | 正确填写输入参数调用“开始云台控制”服务，查看输出参数显示 | 服务调用成功，输出参数各字段内容显示正确
30 |  | 停止云台控制 | 调用“停止云台控制”服务，查看输出参数显示 | 服务调用成功，输出参数各字段内容显示正确
31 |  | 开始推流 | 调用“开始推流”服务，查看输出参数显示 | 服务调用成功，输出参数各字段内容显示正确
32 |  | 结束推流 | 调用“结束推流”服务，查看输出参数显示 | 服务调用成功，输出参数各字段内容显示正确

## 停车场系统
用例编号 | 模块 | 验证点 | 测试步骤 | 预期结果 | 测试结果 | 备注
1 | 属性 | 停车场编号 | 设备上报停车场编号，在平台-设备调试-属性页面查看数据显示 | 属性上报成功，平台显示的数据和上报的数据一致
2 |  | 停车场名称 | 设备上报停车场名称，在平台-设备调试-属性页面查看数据显示 | 属性上报成功，平台显示的数据和上报的数据一致
3 |  | 停车场所属项目名称 | 设备上报停车场所属项目名称，在平台-设备调试-属性页面查看数据显示 | 属性上报成功，平台显示的数据和上报的数据一致
4 |  | 项目业态 | 设备上报项目业态，在平台-设备调试-属性页面查看数据显示 | 属性上报成功，平台显示的数据和上报的数据一致
5 |  | 所在城市 | 设备上报所在城市，在平台-设备调试-属性页面查看数据显示 | 属性上报成功，平台显示的数据和上报的数据一致
6 |  | 车场详细地址 | 设备上报车场详细地址，在平台-设备调试-属性页面查看数据显示 | 属性上报成功，平台显示的数据和上报的数据一致
7 |  | 车位总数 | 设备上报车位总数，在平台-设备调试-属性页面查看数据显示 | 属性上报成功，平台显示的数据和上报的数据一致
8 |  | 产权车位数量 | 设备上报产权车位数量，在平台-设备调试-属性页面查看数据显示 | 属性上报成功，平台显示的数据和上报的数据一致
9 |  | 月租（固定）车位数量 | 设备上报月租（固定）车位数量，在平台-设备调试-属性页面查看数据显示 | 属性上报成功，平台显示的数据和上报的数据一致
10 |  | 临时车位数 | 设备上报临时车位数，在平台-设备调试-属性页面查看数据显示 | 属性上报成功，平台显示的数据和上报的数据一致
11 |  | 区域数量 | 设备上报区域数量，在平台-设备调试-属性页面查看数据显示 | 属性上报成功，平台显示的数据和上报的数据一致
12 |  | 道闸数量 | 设备上报道闸数量，在平台-设备调试-属性页面查看数据显示 | 属性上报成功，平台显示的数据和上报的数据一致
13 |  | 经度 | 设备上报经度，在平台-设备调试-属性页面查看数据显示 | 属性上报成功，平台显示的数据和上报的数据一致
14 |  | 纬度 | 设备上报纬度，在平台-设备调试-属性页面查看数据显示 | 属性上报成功，平台显示的数据和上报的数据一致
15 | 事件 | 车场区域信息变化同步事件 | 设备上报“车场区域信息变化同步”事件，在平台-设备调试-事件页面，查看上报事件显示 | 事件列表新增“车场区域信息变化同步”事件记录，事件各个字段内容显示正确 | 不支持
16 |  | 车场通道信息变化同步事件 | 设备上报“车场通道信息变化同步”事件，在平台-设备调试-事件页面，查看上报事件显示 | 事件列表新增“车场通道信息变化同步”事件记录，事件各个字段内容显示正确
17 |  | 车位使用情况状态变化同步事件 | 设备上报“车位使用情况状态变化同步”事件，在平台-设备调试-事件页面，查看上报事件显示 | 事件列表新增“车位使用情况状态变化同步”事件记录，事件各个字段内容显示正确
18 |  | 车辆进场事件 | 设备上报“车辆进场”事件，在平台-设备调试-事件页面，查看上报事件显示 | 事件列表新增“车辆出场”事件记录，事件各个字段内容显示正确
19 |  | 车辆出场事件 | 设备上报“车辆出场”事件，在平台-设备调试-事件页面，查看上报事件显示 | 事件列表新增“车辆出场”事件记录，事件各个字段内容显示正确
20 |  | 车辆异常通行事件 | 设备上报“车辆异常通行”事件，在平台-设备调试-事件页面，查看上报事件显示 | 事件列表新增“车辆异常通行”事件记录，事件各个字段内容显示正确
21 |  | 车场临停订单变化同步事件 | 设备上报“车场临停订单变化同步”事件，在平台-设备调试-事件页面，查看上报事件显示 | 事件列表新增“车场临停订单变化同步”事件记录，事件各个字段内容显示正确
22 |  | 车场月卡信息变化同步事件 | 设备上报“车场月卡信息变化同步”事件，在平台-设备调试-事件页面，查看上报事件显示 | 事件列表新增“车场月卡信息变化同步”事件记录，事件各个字段内容显示正确
23 |  | 车场车辆锁定设置同步事件 | 设备上报“车场车辆锁定设置同步”事件，在平台-设备调试-事件页面，查看上报事件显示 | 事件列表新增“车场车辆锁定设置同步”事件记录，事件各个字段内容显示正确 | 不支持
24 |  | 车场黑白名单设定同步事件 | 设备上报“车场黑白名单设定同步”事件，在平台-设备调试-事件页面，查看上报事件显示 | 事件列表新增“车场黑白名单设定同步”事件记录，事件各个字段内容显示正确 | 不支持
25 |  | 车场设备告警事件 | 设备上报“车场设备告警”事件，在平台-设备调试-事件页面，查看上报事件显示 | 事件列表新增“车场设备告警”事件记录，事件各个字段内容显示正确
26 |  | 车场事件相关图片同步事件 | 设备上报“车场事件相关图片同步”事件，在平台-设备调试-事件页面，查看上报事件显示 | 事件列表新增“车场事件相关图片同步”事件记录，事件各个字段内容显示正确
27 |  | 车牌纠正事件同步 | 设备上报“车牌纠正事件同步”事件，在平台-设备调试-事件页面，查看上报事件显示 | 事件列表新增“车牌纠正事件同步”事件记录，事件各个字段内容显示正确
28 | 服务 | 查询场内车辆信息 | 正确填写输入参数，调用“查询场内车辆信息”服务，查看输出参数显示 | 服务调用成功，输出参数各字段内容显示正确
29 |  | 查询车辆在车场中的缴费订单信息 | 正确填写输入参数，调用“查询车辆在车场中的缴费订单信息”服务，查看输出参数显示 | 服务调用成功，输出参数各字段内容显示正确
30 |  | 临停订单信息更新 | 正确填写输入参数，调用“临停订单信息更新”服务，查看输出参数显示 | 服务调用成功，输出参数各字段内容显示正确
31 |  | 无牌车进场请求 | 正确填写输入参数，调用“无牌车进场请求”服务，查看输出参数显示 | 服务调用成功，输出参数各字段内容显示正确 | 不支持
32 |  | 无牌车出场请求 | 正确填写输入参数，调用“无牌车出场请求”服务，查看输出参数显示 | 服务调用成功，输出参数各字段内容显示正确 | 不支持
33 |  | 月卡信息修改 | 正确填写输入参数，调用“月卡信息修改”服务，查看输出参数显示 | 服务调用成功，输出参数各字段内容显示正确
34 |  | 锁车指令修改 | 正确填写输入参数，调用“锁车指令修改”服务，查看输出参数显示 | 服务调用成功，输出参数各字段内容显示正确 | 不支持
35 |  | 黑白名单信息修改 | 正确填写输入参数，调用“黑白名单信息修改”服务，查看输出参数显示 | 服务调用成功，输出参数各字段内容显示正确 | 不支持
36 |  | 黑白名单信息查询 | 正确填写输入参数，调用“黑白名单信息查询”服务，查看输出参数显示 | 服务调用成功，输出参数各字段内容显示正确 | 不支持
37 |  | 远程开闸 | 正确填写输入参数，调用“远程开闸”服务，查看输出参数显示 | 服务调用成功，输出参数各字段内容显示正确
38 |  | 预约车位 | 正确填写输入参数，调用“预约车位”服务，查看输出参数显示 | 服务调用成功，输出参数各字段内容显示正确
39 |  | 取消预约车位 | 正确填写输入参数，调用“取消预约车位”服务，查看输出参数显示 | 服务调用成功，输出参数各字段内容显示正确

## 道闸
用例编号 | 模块 | 验证点 | 测试步骤 | 预期结果 | 测试结果 | 备注
1 | 属性 | 道闸状态 | 道闸设备上报“开启”状态，在平台检查上报数据的正确性 | 道闸状态上报成功，道闸状态显示为“开启”
2 |  |  | 道闸设备上报“关闭”状态，在平台检查上报数据的正确性 | 道闸状态上报成功，道闸状态显示为“关闭”
3 |  |  | 道闸设备上报“常开”状态，在平台检查上报数据的正确性 | 道闸状态上报成功，道闸状态显示为“常开”
4 |  |  | 道闸设备上报“常闭”状态，在平台检查上报数据的正确性 | 道闸状态上报成功，道闸状态显示为“常闭”
5 | 事件 | 告警事件 | 设备上报“异常收费告警”事件，在平台-设备调试-事件页面，查看上报事件显示 | 事件列表新增“异常收费告警”事件记录，事件各个字段内容显示正确
6 |  |  | 设备上报“求助告警”事件，在平台-设备调试-事件页面，查看上报事件显示 | 事件列表新增“求助告警”事件记录，事件各个字段内容显示正确
7 |  | 故障事件 | 设备上报故障事件，在平台-设备调试-事件页面，检查上报数据的正确性 | 事件列表新增故障事件记录，事件各个字段内容显示正确
8 |  | 开闸事件 | 设备上报开闸方式为“车牌识别”事件，在平台-设备调试-事件页面，查看上报事件显示 | 事件列表新增“车牌识别”事件记录，事件各个字段内容显示正确
9 |  |  | 设备上报开闸方式为“刷卡”事件，在平台-设备调试-事件页面，查看上报事件显示 | 事件列表新增“刷卡”事件记录，事件各个字段内容显示正确
10 |  |  | 设备上报开闸方式为“人工校正”事件，在平台-设备调试-事件页面，查看上报事件显示 | 事件列表新增“人工校正”事件记录，事件各个字段内容显示正确
11 |  |  | 设备上报开闸方式为“其他”事件，在平台-设备调试-事件页面，查看上报事件显示 | 事件列表新增“其他”事件记录，事件各个字段内容显示正确
12 |  |  | 设备上报出入方式为“进场”事件，在平台-设备调试-事件页面，查看上报事件显示 | 事件列表新增“进场”事件记录，事件各个字段内容显示正确
13 |  |  | 设备上报出入方式为“出场”事件，在平台-设备调试-事件页面，查看上报事件显示 | 事件列表新增“出场”事件记录，事件各个字段内容显示正确
14 | 服务 | 开闸 | 输入参数填1，调用“普通”开门服务，查看输出参数显示 | 服务调用成功，输出参数各字段内容显示正确
15 |  |  | 输入参数填2，调用“常开”开门服务，查看输出参数显示 | 服务调用成功，输出参数各字段内容显示正确
16 |  | 锁闸 | 调用“锁闸”服务，查看输出参数显示 | 服务调用成功，输出参数各字段内容显示正确 | 不支持

## 智能电表
用例编号 | 模块 | 验证点 | 测试步骤 | 预期结果 | 测试结果 | 备注
1 | 属性 | 当前读数 | 设备上报当前读数，在平台-设备调试-属性页面，查看当前读显示 | 当前读数上报成功，平台显示正确
2 |  | 运行状态 | 设备上报“工作中”的运行状态，在平台查看运行状态显示 | 运行状态上报成功，运行状态显示为“工作中”
3 |  |  | 设备上报“关闭”的运行状态，在平台查看运行状态显示 | 运行状态上报成功，运行状态显示为“关闭”
4 |  | 通电状态 | 设备上报“通电”的通电状态，在平台查看通电状态显示 | 通电状态上报成功，通电状态显示为“通电”
5 |  |  | 设备上报“未通电”的通电状态，在平台查看通电状态显示 | 通电状态上报成功，通电状态显示为“未通电”
6 | 事件 | 告警事件 | 设备上报告警事件，在平台-设备调试-事件页面，检查上报数据的正确性 | 事件列表新增告警事件记录，事件的各个字段显示正确
7 |  | 故障事件 | 设备上报故障事件，在平台-设备调试-事件页面，检查上报数据的正确性 | 事件列表新增故障事件记录，事件的各个字段显示正确

## 智能水表
用例编号 | 模块 | 验证点 | 测试步骤 | 预期结果 | 测试结果 | 备注
1 | 属性 | 当前读数 | 设备上报当前读数，在平台-设备调试-属性页面，查看当前读显示 | 当前读数上报成功，平台显示正确
2 |  | 运行状态 | 设备上报“工作中”的运行状态，在平台查看运行状态显示 | 运行状态上报成功，运行状态显示为“工作中”
3 |  |  | 设备上报“关闭”的运行状态，在平台查看运行状态显示 | 运行状态上报成功，运行状态显示为“关闭”
4 | 事件 | 告警事件 | 设备上报告警事件，在平台-设备调试-事件页面，检查上报数据的正确性 | 事件列表新增告警事件记录，事件的各个字段显示正确
5 |  | 故障事件 | 设备上报故障事件，在平台-设备调试-事件页面，检查上报数据的正确性 | 事件列表新增故障事件记录，事件的各个字段显示正确

## 电梯
用例编号 | 模块 | 验证点 | 测试步骤 | 预期结果 | 测试结果 | 备注
1 | 属性 | 上下行状态 | 设备上报“下行”状态，在平台-设备调试-属性页面，查看上下行状态显示 | 属性上报成功，上下行状态显示为“下行” | 通过
2 |  |  | 设备上报“上行”状态，在平台-设备调试-属性页面，查看上下行状态显示 | 属性上报成功，上下行状态显示为“上行” | 通过
3 |  |  | 设备上报“静止”状态，在平台-设备调试-属性页面，查看上下行状态显示 | 属性上报成功，上下行状态显示为“静止” | 通过
4 |  | 运行状态 | 设备上报“运行”状态，在平台-设备调试-属性页面，查看运行状态显示 | 属性上报成功，运行状态显示为“运行” | 通过
5 |  |  | 设备上报“停止”状态，在平台-设备调试-属性页面，查看运行状态显示 | 属性上报成功，运行状态显示为“停止” | 通过
6 |  |  | 设备上报“消防锁定”状态，在平台-设备调试-属性页面，查看运行状态显示 | 属性上报成功，运行状态显示为“消防锁定” | 通过
7 |  | 电梯类型 | 设备上报“箱式”电梯类型，在平台-设备调试-属性页面，查看电梯类型显示 | 属性上报成功，电梯类型显示为“箱式” | 通过
8 |  |  | 设备上报“梯式”电梯类型，在平台-设备调试-属性页面，查看电梯类型显示 | 属性上报成功，电梯类型显示为“梯式” | 通过
9 |  | 所处楼层 | 设备上报所处楼层，在平台-设备调试-属性页面，查看所处楼层显示 | 属性上报成功，所处楼层和上报的数据显示一致 | 通过
10 |  | 有无人员 | 设备上报有人状态，在平台-设备调试-属性页面，查看有无人员显示 | 属性上报成功，有无人员属性显示为有人 | 不支持
11 |  |  | 设备上报无人状态，在平台-设备调试-属性页面，查看有无人员显示 | 属性上报成功，有无人员属性显示为无人 | 不支持
12 |  | 呼梯状态 | 设备上报“呼梯”状态，在平台-设备调试-属性页面，查看呼梯状态显示 | 属性上报成功，呼梯状态显示为“呼梯” | 不支持
13 |  |  | 设备上报“未呼梯”状态，在平台-设备调试-属性页面，查看呼梯状态显示 | 属性上报成功，呼梯状态显示为“未呼梯” | 不支持
14 |  | 呼梯目的楼层 | 设备上报呼梯目的楼层，在平台-设备调试-属性页面，查看呼梯目的楼层显示 | 属性上报成功，呼梯目的楼层和上报的数据显示一致 | 不支持
15 |  | 电梯运行速度 | 设备上报电梯运行速度，在平台-设备调试-属性页面，查看呼电梯运行速度显示 | 属性上报成功，电梯运行速度和上报的数据显示一致 | 不支持
16 |  | 运行总距离 | 设备上报运行总距离，在平台-设备调试-属性页面，查看呼运行总距离显示 | 属性上报成功，运行总距离和上报的数据显示一致 | 不支持
17 |  | 当前载重 | 设备上报当前载重，在平台-设备调试-属性页面，查看呼当前载重显示 | 属性上报成功，当前载重和上报的数据显示一致 | 不支持
18 |  | 超重状态 | 设备上报“超重”状态，在平台-设备调试-属性页面，查看超重状态显示 | 属性上报成功，超重状态显示为“超重” | 不支持
19 |  |  | 设备上报“未超重”状态，在平台-设备调试-属性页面，查看超重状态显示 | 属性上报成功，超重状态显示为“未超重” | 不支持
20 |  | 电梯门状态 | 设备上报“开门”状态，在平台-设备调试-属性页面，查看电梯门状态显示 | 属性上报成功，电梯门状态显示为“开门” | 通过
21 |  |  | 设备上报“关门”状态，在平台-设备调试-属性页面，查看电梯门状态显示 | 属性上报成功，电梯门状态显示为“关门” | 通过
22 |  |  | 设备上报“开门中”状态，在平台-设备调试-属性页面，查看电梯门状态显示 | 属性上报成功，电梯门状态显示为“开门中” | 通过
23 |  |  | 设备上报“关门中”状态，在平台-设备调试-属性页面，查看电梯门状态显示 | 属性上报成功，电梯门状态显示为“关门中” | 通过
24 |  | 梯顶温度 | 设备上报梯顶温度，在平台-设备调试-属性页面，查看梯顶温度显示 | 属性上报成功，梯顶温度和上报的数据显示一致 | 不支持
25 |  | 梯顶人体感应状态 | 设备上报有人状态，在平台-设备调试-属性页面，查看梯顶人体感应状态 | 属性上报成功，梯顶人体感应状态显示为有人 | 不支持
26 |  |  | 设备上报无人状态，在平台-设备调试-属性页面，查看梯顶人体感应状态 | 属性上报成功，梯顶人体感应状态显示为无人 | 不支持
27 | 事件 | 告警事件 | 设备上报“sos”告警事件，在平台-设备调试-事件页面，查看事件显示 | 事件列表新增告警事件记录，事件各个字段内容显示正确 | 不支持
28 |  |  | 设备上报“超速”告警事件，在平台-设备调试-事件页面，查看事件显示 | 事件列表新增告警事件记录，事件各个字段内容显示正确 | 不支持
29 |  |  | 设备上报“超重”告警事件，在平台-设备调试-事件页面，查看事件显示 | 事件列表新增告警事件记录，事件各个字段内容显示正确 | 不支持
30 |  |  | 设备上报“困人”告警事件，在平台-设备调试-事件页面，查看事件显示 | 事件列表新增告警事件记录，事件各个字段内容显示正确 | 不支持
31 |  |  | 设备上报“断电”告警事件，在平台-设备调试-事件页面，查看事件显示 | 事件列表新增告警事件记录，事件各个字段内容显示正确 | 不支持
32 |  | 故障事件 | 设备上报故障事件，在平台-设备调试-事件页面，查看事件显示 | 事件列表新增故障事件记录，事件各个字段内容显示正确 | 通过
33 | 服务 | 呼梯 | 正确填写输入参数，调用“呼梯”服务，查看输出参数显示 | 服务调用成功，输出参数各字段内容显示正确 | 不支持
34 |  | 取消呼梯 | 正确填写输入参数，调用“取消呼梯”服务，查看输出参数显示 | 服务调用成功，输出参数各字段内容显示正确 | 不支持
35 |  | 梯控 | 正确填写输入参数，调用“梯控”服务，查看输出参数显示 | 服务调用成功，输出参数各字段内容显示正确 | 不支持

## 水泵
用例编号 | 模块 | 验证点 | 测试步骤 | 预期结果 | 测试结果 | 备注
1 | 属性 | 运行状态 | 设备上报“工作中”的运行状态，在平台-设备调试-属性页面，查看运行状态显示 | 属性上报成功，运行状态显示为“工作中” | 通过
2 |  |  | 设备上报“停止”的运行状态，在平台-设备调试-属性页面，查看运行状态显示 | 属性上报成功，运行状态显示为“停止” | 通过
3 |  | 运行模式 | 设备上报“自动模式”，在平台-设备调试-属性页面，查看运行模式显示 | 属性上报成功，运行模式显示为“自动模式” | 通过
4 |  |  | 设备上报“手动模式”，在平台-设备调试-属性页面，查看运行模式显示 | 属性上报成功，运行模式显示为“手动模式” | 通过
5 |  | 过载跳闸 | 设备上报“过载”，在平台-设备调试-属性页面，查看过载跳闸显示 | 属性上报成功，过载跳闸显示为“过载” | 通过
6 |  |  | 设备上报“正常”，在平台-设备调试-属性页面，查看过载跳闸显示 | 属性上报成功，过载跳闸显示为“正常” | 通过
7 |  | 模式 | 设备上报“自动模式”，在平台-设备调试-属性页面，查看模式显示 | 属性上报成功，模式显示为“自动模式” | 通过
8 |  |  | 设备上报“手动模式”，在平台-设备调试-属性页面，查看模式显示 | 属性上报成功，模式显示为“手动模式” | 通过
9 |  | 累计运行时间 | 设备上报累计运行时间，在平台-设备调试-属性页面，查看累计运行时间显示 | 属性上报成功，累计运行时间和设备上报的一致 | 通过
10 |  | 水箱水位报警状态 | 设备上报“正常”水箱水位报警状态，在平台-设备调试-属性页面，查看水箱水位报警状态显示 | 属性上报成功，水箱水位报警状态显示为“正常” | 通过
11 |  |  | 设备上报“低位报警”水箱水位报警状态，在平台-设备调试-属性页面，查看水箱水位报警状态显示 | 属性上报成功，水箱水位报警状态显示为“低位报警” | 通过
12 |  |  | 设备上报“高位报警”水箱水位报警状态，在平台-设备调试-属性页面，查看水箱水位报警状态显示 | 属性上报成功，水箱水位报警状态显示为“高位报警” | 通过
13 |  | 管道压力 | 设备上报管道压力，在平台-设备调试-属性页面，查看管道压力显示 | 属性上报成功，管道压力和设备上报的一致 | 通过
14 | 事件 | 告警事件 | 设备上报告警事件，在平台-设备调试-事件页面，检查上报数据的正确性 | 事件列表显示告警事件记录，事件各个字段内容显示正确 | 通过
15 |  | 故障事件 | 设备上报故障事件，在平台-设备调试-事件页面，检查上报数据的正确性 | 事件列表新增故障事件记录，事件各个字段内容显示正确 | 通过

## 集水井
用例编号 | 模块 | 验证点 | 测试步骤 | 预期结果 | 测试结果 | 备注
1 | 属性 | 水位高度 | 设备上报水位高度，在平台-设备调试-属性页面，查看水位高度间显示 | 属性上报成功，水位高度和设备上报的一致 | 通过
2 |  | 水容量百分比 | 设备上报水容量百分比，在平台-设备调试-属性页面，查看水容量百分比显示 | 属性上报成功，水容量百分比和设备上报的一致 | 通过
3 |  | 水位报警状态 | 设备上报“正常”水位报警状态，在平台-设备调试-属性页面，查看水位报警状态显示 | 属性上报成功，水位报警状态显示为正常 | 通过
4 |  |  | 设备上报“低位报警”水位报警状态，在平台-设备调试-属性页面，查看水位报警状态显示 | 属性上报成功，水位报警状态显示为低位报警 | 通过
5 |  |  | 设备上报“高位报警”水位报警状态，在平台-设备调试-属性页面，查看水位报警状态显示 | 属性上报成功，水位报警状态显示为高位报警 | 通过
6 | 事件 | 告警事件 | 设备上报告警事件，在平台-设备调试-事件页面，检查上报数据的正确性 | 事件列表显示告警事件记录，事件各个字段内容显示正确 | 通过
7 |  | 故障事件 | 设备上报故障事件，在平台-设备调试-事件页面，检查上报数据的正确性 | 事件列表新增故障事件记录，事件各个字段内容显示正确 | 通过

## 进线柜
用例编号 | 模块 | 验证点 | 测试步骤 | 预期结果 | 测试结果 | 备注
1 | 属性 | 运行状态 | 设备上报“合闸”的运行状态，在平台-设备调试-属性页面，查看运行状态显示 | 属性上报成功，运行状态状态显示为合闸 | 通过
2 |  |  | 设备上报“分闸”的运行状态，在平台-设备调试-属性页面，查看运行状态显示 | 属性上报成功，运行状态状态显示为分闸 | 通过
3 |  | 功率因数 | 设备上报功率因数，在平台-设备调试-属性页面，查看功率因数显示 | 属性上报成功，功率因数和设备上报的一致 | 通过
4 |  | 功率 | 设备上报功率，在平台-设备调试-属性页面，查看功率显示 | 属性上报成功，功率和设备上报的一致 | 通过
5 |  | 视在功率 | 设备上报视在功率，在平台-设备调试-属性页面，查看视在功率显示 | 属性上报成功，视在功率和设备上报的一致 | 通过
6 |  | 总有功功率 | 设备上报总有功功率，在平台-设备调试-属性页面，查看总有功功率显示 | 属性上报成功，总有功功率和设备上报的一致 | 通过
7 |  | 有功电度 | 设备上报有功电度，在平台-设备调试-属性页面，查看有功电度显示 | 属性上报成功，有功电度和设备上报的一致 | 通过
8 |  | A相电流 | 设备上报A相电流，在平台-设备调试-属性页面，查看A相电流显示 | 属性上报成功，A相电流和设备上报的一致 | 通过
9 |  | B相电流 | 设备上报B相电流，在平台-设备调试-属性页面，查看B相电流显示 | 属性上报成功，B相电流和设备上报的一致 | 通过
10 |  | C相电流 | 设备上报C相电流，在平台-设备调试-属性页面，查看C相电流显示 | 属性上报成功，C相电流和设备上报的一致 | 通过
11 |  | A相电压 | 设备上报A相电压，在平台-设备调试-属性页面，查看A相电压显示 | 属性上报成功，A相电压和设备上报的一致 | 通过
12 |  | B相电压 | 设备上报B相电压，在平台-设备调试-属性页面，查看B相电压显示 | 属性上报成功，B相电压和设备上报的一致 | 通过
13 |  | C相电压 | 设备上报C相电压，在平台-设备调试-属性页面，查看C相电压显示 | 属性上报成功，C相电压和设备上报的一致 | 通过
14 |  | AC线电压 | 设备上报AC相电压，在平台-设备调试-属性页面，查看AC相电压显示 | 属性上报成功，AC相电压和设备上报的一致 | 通过
15 |  | AB线电压 | 设备上报AB相电压，在平台-设备调试-属性页面，查看AB相电压显示 | 属性上报成功，AB相电压和设备上报的一致 | 通过
16 |  | BC线电压 | 设备上报BC相电压，在平台-设备调试-属性页面，查看AC相电压显示 | 属性上报成功，BC相电压和设备上报的一致 | 通过
17 | 事件 | 告警事件 | 设备上报告警事件，在平台-设备调试-事件页面，检查上报数据的正确性 | 事件列表显示告警事件记录，事件各个字段内容显示正确 | 通过
18 |  | 故障事件 | 设备上报故障事件，在平台-设备调试-事件页面，检查上报数据的正确性 | 事件列表新增故障事件记录，事件各个字段内容显示正确 | 通过

## 风机
用例编号 | 模块 | 验证点 | 测试步骤 | 预期结果 | 测试结果 | 备注
1 | 属性 | 运行状态 | 设备上报“正常运行”的运行状态，在平台-设备调试-属性页面，查看运行状态显示 | 属性上报成功，运行状态状态显示为正常运行 | 通过
2 |  |  | 设备上报“停止”的运行状态，在平台-设备调试-属性页面，查看运行状态显示 | 属性上报成功，运行状态状态显示为停止 | 通过
3 |  |  | 设备上报“故障运行”的运行状态，在平台-设备调试-属性页面，查看运行状态显示 | 属性上报成功，运行状态状态显示为故障运行 | 通过
4 |  | 过载跳闸 | 设备上报“过载”，在平台-设备调试-属性页面，查看过载跳闸显示 | 属性上报成功，过载跳闸显示为“过载” | 通过
5 |  |  | 设备上报“正常”，在平台-设备调试-属性页面，查看过载跳闸显示 | 属性上报成功，过载跳闸显示为“正常” | 通过
6 |  | 模式 | 设备上报“自动模式”，在平台-设备调试-属性页面，查看模式显示 | 属性上报成功，模式显示为“自动模式” | 通过
7 |  |  | 设备上报“手动模式”，在平台-设备调试-属性页面，查看模式显示 | 属性上报成功，模式显示为“手动模式” | 通过
8 |  | 累计运行时间 | 设备上报累计运行时间，在平台-设备调试-属性页面，查看累计运行时间显示 | 属性上报成功，累计运行时间和设备上报的一致 | 通过
9 | 事件 | 告警事件 | 设备上报告警事件，在平台-设备调试-事件页面，检查上报数据的正确性 | 事件列表新增告警事件记录，事件各个字段内容显示正确 | 通过
10 |  | 故障事件 | 设备上报故障事件，在平台-设备调试-事件页面，检查上报数据的正确性 | 事件列表新增故障事件记录，事件各个字段内容显示正确 | 通过
11 | 服务 | 启动 | 调用“启动”服务，查看输出参数显示 | 服务调用成功，输出参数各字段内容显示正确 | 通过
12 |  | 停止 | 调用“停止”服务，查看输出参数显示 | 服务调用成功，输出参数各字段内容显示正确 | 通过

## 环境监测传感器
用例编号 | 模块 | 验证点 | 测试步骤 | 预期结果 | 测试结果 | 备注
1 | 属性 | PM25浓度 | 设备上报PM25浓度，在平台-设备调试-属性页面，查看PM25浓度显示 | 属性上报成功，PM25浓度和设备上报的一致
2 |  | 光照度 | 设备上报光照度，在平台-设备调试-属性页面，查看光照度显示 | 属性上报成功，光照度和设备上报的一致
3 |  | 二氧化碳浓度 | 设备上报二氧化碳浓度，在平台-设备调试-属性页面，查看二氧化碳浓度显示 | 属性上报成功，二氧化碳浓度和设备上报的一致
4 |  | 温度 | 设备上报温度，在平台-设备调试-属性页面，查看温度显示 | 属性上报成功，温度和设备上报的一致
5 |  | 声音分贝值 | 设备上报声音分贝值，在平台-设备调试-属性页面，查看声音分贝值显示 | 属性上报成功，声音分贝值和设备上报的一致
6 |  | 湿度 | 设备上报湿度，在平台-设备调试-属性页面，查看湿度显示 | 属性上报成功，湿度和设备上报的一致
7 |  | 地理位置经度 | 设备上报地理位置经度，在平台-设备调试-属性页面，查看地理位置经度显示 | 属性上报成功，地理位置经度和设备上报的一致
8 |  | 地理位置纬度 | 设备上报地理位置纬度，在平台-设备调试-属性页面，查看地理位置纬度显示 | 属性上报成功，地理位置纬度和设备上报的一致
9 |  | 海拔高度 | 设备上报海拔高度，在平台-设备调试-属性页面，查看海拔高度显示 | 属性上报成功，海拔高度和设备上报的一致
10 |  | 甲醛浓度 | 设备上报甲醛浓度，在平台-设备调试-属性页面，查看甲醛浓度显示 | 属性上报成功，甲醛浓度和设备上报的一致
11 |  | PM10浓度 | 设备上报PM10浓度，在平台-设备调试-属性页面，查看PM10浓度显示 | 属性上报成功，PM10浓度和设备上报的一致
12 |  | 大气压 | 设备上报大气压，在平台-设备调试-属性页面，查看大气压显示 | 属性上报成功，大气压和设备上报的一致
13 |  | 土壤温度 | 设备上报土壤温度，在平台-设备调试-属性页面，查看土壤温度显示 | 属性上报成功，土壤温度和设备上报的一致
14 |  | 土壤湿度 | 设备上报土壤湿度，在平台-设备调试-属性页面，查看土壤湿度显示 | 属性上报成功，土壤湿度和设备上报的一致
15 |  | 图片地址 | 设备上报图片地址，在平台-设备调试-属性页面，查看图片地址显示 | 属性上报成功，图片地址和设备上报的一致
16 |  | 风速 | 设备上报风速，在平台-设备调试-属性页面，查看风速显示 | 属性上报成功，风速和设备上报的一致
17 |  | 风向 | 设备上报风向，在平台-设备调试-属性页面，查看风向显示 | 属性上报成功，风向和设备上报的一致
18 |  | 降雨量 | 设备上报降雨量，在平台-设备调试-属性页面，查看降雨量显示 | 属性上报成功，降雨量和设备上报的一致
19 |  | 土壤PH | 设备上报土壤PH，在平台-设备调试-属性页面，查看土壤PH显示 | 属性上报成功，土壤PH和设备上报的一致
20 |  | 紫外强度 | 设备上报紫外强度，在平台-设备调试-属性页面，查看紫外强度显示 | 属性上报成功，紫外强度和设备上报的一致
21 |  | 一氧化碳浓度 | 设备上报一氧化碳浓度，在平台-设备调试-属性页面，查看紫外强度显示 | 属性上报成功，一氧化碳浓度和设备上报的一致
22 | 事件 | 告警事件 | 设备上报告警事件，在平台-设备调试-事件页面，检查上报数据的正确性 | 事件列表显示告警事件记录，事件各个字段内容显示正确
23 |  | 故障事件 | 设备上报故障事件，在平台-设备调试-事件页面，检查上报数据的正确性 | 事件列表新增故障事件记录，事件各个字段内容显示正确

## 冷源系统接口
用例编号 | 模块 | 验证点 | 测试步骤 | 预期结果 | 测试结果 | 备注
1 | 属性 | 运行状态 | 设备上报“运行”的运行状态，在平台-设备调试-属性页面，查看运行状态显示 | 属性上报成功，运行状态显示为运行
2 |  |  | 设备上报“停止”的运行状态，在平台-设备调试-属性页面，查看运行状态显示 | 属性上报成功，运行状态显示为停止
3 |  | 过载跳闸 | 设备上报“过载”，在平台-设备调试-属性页面，查看过载跳闸显示 | 属性上报成功，过载跳闸显示为“过载”
4 |  |  | 设备上报“正常”，在平台-设备调试-属性页面，查看过载跳闸显示 | 属性上报成功，过载跳闸显示为“正常”
5 |  | 自动模式 | 设备上报“自动模式”，在平台-设备调试-属性页面，查看自动模式显示 | 属性上报成功，自动模式显示为“自动模式”
6 |  |  | 设备上报“手动模式”，在平台-设备调试-属性页面，查看自动模式显示 | 属性上报成功，自动模式显示为“手动模式”
7 |  | 累计运行时间 | 设备上报累计运行时间，在平台-设备调试-属性页面，查看累计运行时间显示 | 属性上报成功，累计运行时间和设备上报的一致
8 |  | 管道压力 | 设备上报管道压力，在平台-设备调试-属性页面，查看管道压力显示 | 属性上报成功，管道压力和设备上报的一致
9 |  | 水管温度 | 设备上报水管温度，在平台-设备调试-属性页面，查看水管温度显示 | 属性上报成功，水管温度和设备上报的一致
10 |  | 水管流量 | 设备上报水管流量，在平台-设备调试-属性页面，查看水管流量显示 | 属性上报成功，水管流量和设备上报的一致
11 |  | 室外温度 | 设备上报室外温度，在平台-设备调试-属性页面，查看室外温度显示 | 属性上报成功，室外温度和设备上报的一致
12 |  | 室外相对湿度 | 设备上报室外相对湿度，在平台-设备调试-属性页面，查看室外相对湿度显示 | 属性上报成功，室外相对湿度和设备上报的一致
13 |  | 水流状态 | 设备上报“流动”的水流状态，在平台-设备调试-属性页面，查看水流状态显示 | 属性上报成功，水流状态显示为流动
14 |  |  | 设备上报“停止”的水流状态，在平台-设备调试-属性页面，查看水流状态显示 | 属性上报成功，水流状态显示为停止
15 |  | 阀门全开状态 | 设备上报“全开”的阀门全开状态，在平台-设备调试-属性页面，查看阀门全开状态显示 | 属性上报成功，阀门全开状态显示为全开
16 |  |  | 设备上报“非全开”的阀门全开状态，在平台-设备调试-属性页面，查看阀门全开状态显示 | 属性上报成功，阀门全开状态显示为非全开
17 |  | 阀门全关状态 | 设备上报“全关”的阀门全关状态，在平台-设备调试-属性页面，查看阀门全关状态显示 | 属性上报成功，阀门全关状态显示为全关
18 |  |  | 设备上报“非全关”的阀门全关状态，在平台-设备调试-属性页面，查看阀门全关状态显示 | 属性上报成功，阀门全关状态显示为非全关
19 |  | 管道压差 | 设备上报管道压差，在平台-设备调试-属性页面，查看管道压差显示 | 属性上报成功，管道压差和设备上报的一致
20 | 事件 | 告警事件 | 设备上报告警事件，在平台-设备调试-事件页面，检查上报数据的正确性 | 事件列表显示告警事件记录，事件各个字段内容显示正确
21 |  | 故障事件 | 设备上报故障事件，在平台-设备调试-事件页面，检查上报数据的正确性 | 事件列表新增故障事件记录，事件各个字段内容显示正确

## 消防设备（国标）
用例编号 | 模块 | 验证点 | 测试步骤 | 预期结果 | 测试结果 | 备注
1 | 属性 | 消防设备状态 | 设备上报“正常”的消防设备状态，在平台-设备调试-属性页面，查看消防设备状态显示 | 属性上报成功，消防设备状态显示为正常
2 |  |  | 设备上报“火警”的消防设备状态，在平台-设备调试-属性页面，查看消防设备状态显示 | 属性上报成功，消防设备状态显示为火警
3 |  |  | 设备上报“故障”的消防设备状态，在平台-设备调试-属性页面，查看消防设备状态显示 | 属性上报成功，消防设备状态显示为故障
4 |  | 消防设备类型 | 设备上报消防设备类型，在平台-设备调试-属性页面，查看消防设备类型显示 | 属性上报成功，平台显示的数据和上报的数据一致
5 | 事件 | 告警事件 | 设备上报“火警”告警事件，在平台-设备调试-事件页面，查看事件显示 | 事件列表新增火警告警事件记录，事件各个字段内容显示正确
6 |  |  | 设备上报“故障”告警事件，在平台-设备调试-事件页面，查看事件显示 | 事件列表新增故障告警事件记录，事件各个字段内容显示正确
7 |  | 故障事件 | 设备上报故障事件，在平台-设备调试-事件页面，检查上报数据的正确性 | 事件列表新增故障事件记录，事件各个字段内容显示正确